## BOM
ID | 参数 | 编号 | 封装 | 数量 | 型号 | 单价（元） | 链接 | 备注 | 合计
1 | 100uF/50V | C1 | 1206 | 1 |  | 1.5 | https://item.taobao.com/item.htm?spm=a1z10.5-c-s.w4002-18715320994.17.291a4567XHEU2P&id=574690672729 | 耐压值大于 25V | 1.5
2 | 100uF/50V | C2 | 1206 | 1 |  | 1.5 |  | 耐压值大于 25V | 1.5
3 | 100uF/50V | C3 | 1206 | 1 |  | 1.5 |  | 耐压值大于 25V | 1.5
4 | 100uF/50V | C4 | 1206 | 1 |  | 1.5 |  | 耐压值大于 25V | 1.5
5 | 100uF/50V | C5 | 1206 | 1 |  | 1.5 |  | 耐压值大于 25V | 1.5
6 | 100nF/50V | C6 | 0603 | 1 |  |  |  | 耐压值大于 25V | 0
7 | 100nF/50V | C7 | 0603 | 1 |  |  |  | 耐压值大于 25V | 0
8 | 1uF/50V | C8 | 0603 | 1 |  |  |  | 耐压值大于 35V | 0
9 | 22uF/50V | C9 | 0805 | 1 |  |  |  | 耐压值大于 25V | 0
10 | 100nF/25V | C10 | 0603 | 1 |  |  |  | 耐压值大于 10V | 0
11 | 1nF/16V | C11 | 0603 | 1 |  |  |  | 耐压值大于 16V | 0
12 | 100nF/50V | C12 | 0603 | 1 |  |  |  | 耐压值大于 25V | 0
13 | 100uF/50V | C13 | 2220 | 1 |  | 2.9 | https://item.taobao.com/item.htm?spm=a1z0d.6639537.1997196601.192.7daf7484A5y44V&id=574826898884 | 耐压值大于 35V 使用固态电容可以提高效率 | 2.9
14 | 22uF/50V | C14 | 0805 |  |  |  |  | 耐压值大于 25V | 0
15 | 1uF/50V | C15 | 0603 | 1 |  |  |  | 耐压值大于 35V | 0
16 | 10uH | L1 | SER1360 INDUCTOR | 1 |  | 5 | https://item.taobao.com/item.htm?spm=a1z0d.6639537.1997196601.223.7daf7484A5y44V&id=570761973865 | 10uH+/-20%,电流 5A DCR<12mohm | 5
17 | LTST-C193TGKT-5A | LED1 | 0603 | 1 |  |  |  |  | 0
18 | DC-005 5.5-2.0MM | P1 | DC-005 | 1 |  |  |  |  | 0
19 | 30V/20A/7.3mR | Q1 | SON-8_5X6MM | 1 | CSD17510TI |  |  | Rds(on)<20m ohmI>=5A | 0
20 | 30V/20A/7.3mR | Q2 | SON-8_5X6MM | 1 | CSD17510TI |  |  | Rds(on)<20m ohmI>=5A | 0
21 | 10mR | R1 | 1206 | 1 |  | 0.16 | https://detail.tmall.com/item.htm?spm=a1z0d.6639537.1997196601.98.7daf7484A5y44V&id=39592380584 | 10mohm 1%精度 温度系数小于 100ppm | 0.16
22 | 10mR | R2 | 1206 | 1 |  | 0.16 |  | 10mohm 1%精度 温度系数小于 100ppm | 0.16
23 | 2Ω | R3 | 0603 | 1 |  |  |  |  | 0
24 | IP6528-AC | U1 | QFN32 | 1 |  | 8 | https://item.taobao.com/item.htm?spm=a1z09.2.0.0.67002e8dW124aT&id=574266233575&_u=f11ahgb8a097 |  | 8
25 | USBA | USB1 | USB-M-75 | 1 | USBA/F90° | 0.07 | https://item.taobao.com/item.htm?spm=a1z0d.6639537.1997196601.4.7daf7484A5y44V&id=563077152615 |  | 0.07
26 | USBC | USBC1 | USB-C-16P-SOFNG-H3.16 | 1 | MC-311D | 0.29 | https://cart.taobao.com/add_cart_succeed.htm?_input_charset=gb18030&spm=2013.1.20140002.d2.undefined |  | 0.29
24.08